## Квадратный Полый Профиль
Квадратный полый профиль
Продукция | Шифр профиля | b,мм | h,мм | s,мм | R1,мм | R2,мм | Площадь поперечного сечения,см2 | Масса м.п./кг | D опис.окр. | D опис.окр./ Smin
Квадратный полый профиль | 03/0001 | 20 | 20 | 2 | 0.5 | 0.5 | 1.44 | 0.39 | 28.2843 | 14.1421
Квадратный полый профиль | 03/0002 | 30 | 30 | 2 | 0.5 | 0.5 | 2.24 | 0.607 | 42.4264 | 21.2132
Квадратный полый профиль | 03/0003 | 30 | 30 | 3 | 0.5 | 0.5 | 3.24 | 0.878 | 42.4264 | 14.1421
Квадратный полый профиль | 03/0004 | 40 | 40 | 2 | 0.5 | 0.5 | 3.04 | 0.824 | 56.5685 | 28.2843
Квадратный полый профиль | 03/0005 | 40 | 40 | 4 | 0.6 | 0.6 | 5.76 | 1.561 | 56.5685 | 14.1421
Квадратный полый профиль | 03/0006 | 50 | 50 | 3 | 0.5 | 0.5 | 5.64 | 1.528 | 70.7107 | 23.5702
Квадратный полый профиль | 03/0007 | 60 | 60 | 3 | 0.5 | 0.5 | 6.84 | 1.854 | 84.8528 | 28.2843
Квадратный полый профиль | 03/0008 | 25 | 25 | 2 | 0.5 | 0.5 | 1.84 | 0.499 | 35.3553 | 17.6777
Квадратный полый профиль | 03/0009 | 40 | 40 | 3 | 0.5 | 0.5 | 4.44 | 1.203 | 56.5685 | 18.8562
Квадратный полый профиль | 03/0010 | 50 | 50 | 2 | 0.5 | 0.5 | 3.84 | 1.041 | 70.7107 | 35.3553
Квадратный полый профиль | 03/0011 | 60 | 60 | 4 | 0.6 | 0.6 | 8.96 | 2.428 | 84.8528 | 21.2132
Квадратный полый профиль | 03/0012 | 20 | 20 | 1.5 | 0.5 | 0.5 | 1.11 | 0.301 | 28.2843 | 18.8562
Квадратный полый профиль | 03/0013 | 80 | 80 | 4 | 0.6 | 0.6 | 12.16 | 3.295 | 113.1371 | 28.2843
Квадратный полый профиль | 03/0014 | 50 | 50 | 4 | 0.6 | 0.6 | 7.36 | 1.995 | 70.7107 | 17.6777
Квадратный полый профиль | 03/0015 | 35 | 35 | 3 | 0.5 | 0.5 | 3.84 | 1.041 | 49.4975 | 16.4992
Квадратный полый профиль | 03/0016 | 60 | 60 | 2.5 | 0.5 | 0.5 | 5.75 | 1.558 | 84.8528 | 33.9411
Квадратный полый профиль | 03/0017 | 80 | 80 | 3 | 0.5 | 0.5 | 9.24 | 2.504 | 113.1371 | 37.7124
Квадратный полый профиль | 03/0018 | 100 | 100 | 5 | 0.6 | 0.6 | 19 | 5.149 | 141.4214 | 28.2843
Квадратный полый профиль | 03/0019 | 120 | 120 | 5 | 0.6 | 0.6 | 23 | 6.23 | 169.7056 | 33.9411
Квадратный полый профиль | 03/0020 | 70 | 70 | 4 | 0.6 | 0.6 | 10.56 | 2.862 | 98.9949 | 24.7487
Квадратный полый профиль | 03/0021 | 80 | 80 | 4 | 0.6 | 2 | 12.16 | 3.295 | 113.1371 | 28.2843
Квадратный полый профиль | 03/0022 | 30 | 30 | 1.5 | 0.5 | 0.5 | 1.71 | 0.463 | 42.4264 | 28.2843
Квадратный полый профиль | 03/0024 | 25 | 25 | 3 | 0.5 | 0.5 | 2.64 | 0.715 | 35.3553 | 11.7851
Квадратный полый профиль | 03/0025 | 40 | 40 | 2.5 | 0.5 | 0.5 | 3.75 | 1.016 | 56.5685 | 22.6274
Квадратный полый профиль | 03/0026 | 50 | 50 | 3.5 | 0.5 | 0.5 | 6.51 | 1.764 | 70.7107 | 20.2031
Квадратный полый профиль | 03/0027 | 100 | 100 | 4 | 0.6 | 0.6 | 15.36 | 4.163 | 141.4214 | 35.3553
Квадратный полый профиль | 03/0029 | 40 | 40 | 2 | 0.5 | 2.5 | 3.04 | 0.824 | 56.5685 | 28.2843
Квадратный полый профиль | 03/0030 | 40 | 40 | 2.5 | 0.5 | 2 | 3.75 | 1.016 | 56.5685 | 22.6274
Квадратный полый профиль | 03/0031 | 35 | 35 | 2 | 0.5 | 0.5 | 2.64 | 0.715 | 49.4975 | 24.7487
Квадратный полый профиль | 03/0033 | 50 | 50 | 5 | 0.6 | 0.6 | 9 | 2.439 | 70.7107 | 14.1421
Квадратный полый профиль | 03/0034 | 30 | 30 | 2 | 1 | 3 | 2.24 | 0.588 | 42.4264 | 21.2132
Квадратный полый профиль | 03/0039 | 30 | 30 | 2.5 | 0.5 | 0.5 | 2.75 | 0.745 | 42.4264 | 16.9706
Квадратный полый профиль | 03/0300 | 80 | 80 | 2 | 0.5 | 0.5 | 6.24 | 1.69 | 113.1371 | 56.5685
Квадратный полый профиль | 03/0301 | 100 | 100 | 2 | 0.5 | 0.5 | 7.87 | 2.12 | 141.4214 | 70.7107
Квадратный полый профиль | 03/0302 | 60 | 60 | 2 | 0.5 | 0.5 | 4.64 | 1.26 | 84.8528 | 42.4264
Квадратный полый профиль | 03/0303 | 65 | 65 | 2.5 | 0.5 | 0.5 | 1.04 | 1.69 | 91.9239 | 36.7696
Квадратный полый профиль | 03/0304 | 15 | 15 | 1 | 0.5 | 0.5 | 0.56 | 0.15 | 21.2132 | 21.2132
Квадратный полый профиль | 03/0305 | 15 | 15 | 2 | 0.5 | 0.5 | 1.04 | 0.28 | 21.2132 | 10.6066
Квадратный полый профиль | 03/0306 | 25 | 25 | 1.5 | 0.5 | 0.5 | 1.41 | 0.382 | 35.3553 | 23.5702
Квадратный полый профиль | 03/0307 | 45 | 45 | 2 | 0.5 | 0.5 | 3.44 | 0.932 | 63.6396 | 31.8198
Квадратный полый профиль | 03/0308 | 100 | 100 | 6 | 0.6 | 0.6 | 22.56 | 6.114 | 141.4214 | 23.5702
Квадратный полый профиль | 03/0309 | 50 | 50 | 6 | 0.6 | 0.6 | 10.56 | 2.862 | 70.7107 | 11.7851
Квадратный полый профиль | 03/0310 | 65 | 65 | 2 | 0.5 | 0.5 | 5.04 | 1.366 | 91.9239 | 45.9619
Квадратный полый профиль | 03/0311 | 15 | 15 | 1.5 | 0.5 | 0.5 | 0.81 | 0.22 | 21.2132 | 14.1421

## Прямоугольный полый профиль
Прямоугольный полый профиль
Продукция | Шифр профиля | b, мм | h, мм | s, мм | R1,мм | R2,мм | Площадь поперечного сечения,см2 | Масса м.п./кг | D опис.окр. | D опис.окр./ Smin
Прямоугольный полый профиль | 05/0001 | 30 | 20 | 2 | 0.5 | 0.5 | 1.84 | 0.499 | 36.0555 | 18.0278
Прямоугольный полый профиль | 05/0002 | 40 | 20 | 2 | 0.5 | 0.5 | 2.24 | 0.607 | 44.7214 | 22.3607
Прямоугольный полый профиль | 05/0003 | 40 | 25 | 2 | 0.5 | 0.5 | 2.44 | 0.661 | 47.1699 | 23.585
Прямоугольный полый профиль | 05/0004 | 60 | 40 | 4 | 0.6 | 0.6 | 7.36 | 1.995 | 72.111 | 18.0278
Прямоугольный полый профиль | 05/0005 | 80 | 40 | 3 | 0.5 | 0.5 | 6.84 | 1.854 | 89.4427 | 29.8142
Прямоугольный полый профиль | 05/0006 | 50 | 30 | 2 | 0.5 | 0.5 | 3.04 | 0.824 | 58.3095 | 29.1548
Прямоугольный полый профиль | 05/0007 | 60 | 40 | 2.5 | 0.5 | 0.5 | 4.75 | 1.287 | 72.111 | 28.8444
Прямоугольный полый профиль | 05/0008 | 80 | 40 | 2 | 0.5 | 0.5 | 4.64 | 1.257 | 89.4427 | 44.7214
Прямоугольный полый профиль | 05/0009 | 80 | 40 | 4 | 0.6 | 0.6 | 8.96 | 2.428 | 89.4427 | 22.3607
Прямоугольный полый профиль | 05/0010 | 100 | 50 | 4 | 0.6 | 0.6 | 11.36 | 3.079 | 111.8034 | 27.9508
Прямоугольный полый профиль | 05/0011 | 120 | 30 | 3 | 0.5 | 0.5 | 8.64 | 2.341 | 123.6932 | 41.2311
Прямоугольный полый профиль | 05/0012 | 50 | 30 | 3 | 0.5 | 0.5 | 4.44 | 1.203 | 58.3095 | 19.4365
Прямоугольный полый профиль | 05/0013 | 45 | 25 | 2 | 0.5 | 0.5 | 2.64 | 0.715 | 51.4782 | 25.7391
Прямоугольный полый профиль | 05/0014 | 60 | 25 | 3 | 0.5 | 0.5 | 4.74 | 1.285 | 65 | 21.6667
Прямоугольный полый профиль | 05/0015 | 100 | 40 | 4 | 0.6 | 0.6 | 10.56 | 2.862 | 107.7033 | 26.9258
Прямоугольный полый профиль | 05/0016 | 60 | 20 | 2 | 0.5 | 0.5 | 3.04 | 0.824 | 63.2456 | 31.6228
Прямоугольный полый профиль | 05/0017 | 120 | 40 | 4 | 0.6 | 0.6 | 12.16 | 3.295 | 126.4911 | 31.6228
Прямоугольный полый профиль | 05/0018 | 60 | 40 | 2 | 0.5 | 0.5 | 3.84 | 1.041 | 72.111 | 36.0555
Прямоугольный полый профиль | 05/0019 | 80 | 60 | 3 | 0.5 | 0.5 | 8.04 | 2.179 | 100 | 33.3333
Прямоугольный полый профиль | 05/0020 | 100 | 60 | 4 | 0.6 | 0.6 | 12.16 | 3.295 | 116.619 | 29.1548
Прямоугольный полый профиль | 05/0023 | 40 | 30 | 2 | 0.5 | 0.5 | 2.64 | 0.715 | 50 | 25
Прямоугольный полый профиль | 05/0024 | 60 | 30 | 2 | 0.5 | 0.5 | 3.44 | 0.932 | 67.082 | 33.541
Прямоугольный полый профиль | 05/0025 | 60 | 30 | 3 | 0.5 | 0.5 | 5.04 | 1.366 | 67.082 | 22.3607
Прямоугольный полый профиль | 05/0026 | 60 | 40 | 3 | 0.5 | 0.5 | 5.64 | 1.528 | 72.111 | 24.037
Прямоугольный полый профиль | 05/0027 | 120 | 50 | 4 | 0.5 | 0.5 | 12.96 | 3.512 | 130 | 32.5
Прямоугольный полый профиль | 05/0030 | 40 | 20 | 3 | 0.5 | 0.5 | 3.24 | 0.878 | 44.7214 | 14.9071
Прямоугольный полый профиль | 05/0033 | 50 | 20 | 2 | 0.5 | 0.5 | 2.64 | 0.715 | 53.8516 | 26.9258
Прямоугольный полый профиль | 05/0034 | 80 | 50 | 4 | 0.6 | 0.6 | 9.76 | 2.645 | 94.3398 | 23.585
Прямоугольный полый профиль | 05/0035 | 80 | 60 | 4 | 0.6 | 0.6 | 10.56 | 2.862 | 100 | 25
Прямоугольный полый профиль | 05/0036 | 120 | 60 | 4 | 0.6 | 0.6 | 14.08 | 3.816 | 134.1641 | 33.541
Прямоугольный полый профиль | 05/0037 | 30 | 15 | 2 | 0.5 | 0.5 | 1.64 | 0.444 | 33.541 | 16.7705
Прямоугольный полый профиль | 05/0038 | 35 | 20 | 2 | 0.5 | 0.5 | 2.04 | 0.553 | 40.3113 | 20.1556
Прямоугольный полый профиль | 05/0039 | 50 | 15 | 2 | 0.5 | 0.5 | 2.44 | 0.661 | 52.2015 | 26.1008
Прямоугольный полый профиль | 05/0040 | 40 | 30 | 3 | 0.5 | 0.5 | 3.84 | 1.041 | 50 | 16.6667
Прямоугольный полый профиль | 05/0041 | 100 | 50 | 3 | 0.5 | 0.5 | 8.64 | 2.341 | 111.8034 | 37.2678
Прямоугольный полый профиль | 05/0042 | 50 | 25 | 3 | 0.4 | 0.4 | 4.14 | 1.122 | 55.9017 | 18.6339
Прямоугольный полый профиль | 05/0043 | 100 | 18 | 2 | 0.5 | 0.5 | 4.56 | 1.236 | 101.6071 | 50.8035
Прямоугольный полый профиль | 05/0044 | 50 | 30 | 2.5 | 0.5 | 0.5 | 3.75 | 1.016 | 58.3095 | 23.3238
Прямоугольный полый профиль | 05/0045 | 50 | 25 | 2 | 0.5 | 0.5 | 2.84 | 0.77 | 55.9017 | 27.9508
Прямоугольный полый профиль | 05/0047 | 25 | 15 | 1.7 | 0.2 | 1.5 | 1.24 | 0.336 | 29.1548 | 17.1499
Прямоугольный полый профиль | 05/0048 | 60 | 40 | 2 | 0.5 | 2.5 | 3.789 | 1.027 | 72.111 | 36.0555
Прямоугольный полый профиль | 05/0049 | 40 | 20 | 1.5 | 0.4 | 0.4 | 1.71 | 0.463 | 44.7214 | 29.8142
Прямоугольный полый профиль | 05/0052 | 100 | 25 | 3 | 0.4 | 0.4 | 7.14 | 1.935 | 103.0776 | 34.3592
Прямоугольный полый профиль | 05/0053 | 100 | 40 | 3 | 0.4 | 0.4 | 8.04 | 2.279 | 107.7033 | 35.9011
Прямоугольный полый профиль | 05/0054 | 60 | 50 | 4 | 0.6 | 0.6 | 8.16 | 2.211 | 78.1025 | 19.5256
Прямоугольный полый профиль | 05/0061 | 75 | 50 | 3 | 0.5 | 0.5 | 7.14 | 1.935 | 90.1388 | 30.0463
Прямоугольный полый профиль | 05/0064 | 80 | 40 | 2.5 | 0.5 | 0.5 | 5.75 |  | 89.4427 | 35.7771
Прямоугольный полый профиль | 05/0300 | 50 | 40 | 2 | 0.5 | 0.5 | 1.76 | 0.932 | 64.0312 | 32.0156
Прямоугольный полый профиль | 05/0301 | 100 | 20 | 2 | 0.5 | 0.5 | 2.36 | 1.257 | 101.9804 | 50.9902
Прямоугольный полый профиль | 05/0302 | 100 | 50 | 2 | 0.5 | 0.5 | 2.96 | 1.583 | 111.8034 | 55.9017
Прямоугольный полый профиль | 05/0303 | 120 | 40 | 2.5 | 0.5 | 0.5 | 3.9375 | 2.1 | 126.4911 | 50.5964
Прямоугольный полый профиль | 05/0304 | 150 | 50 | 3 | 0.5 | 0.5 | 5.91 | 3.154 | 158.1139 | 52.7046
Прямоугольный полый профиль | 05/0305 | 130 | 50 | 4 | 0.6 | 0.6 | 7.04 | 3.729 | 139.2839 | 34.821
Прямоугольный полый профиль | 05/0306 | 150 | 40 | 4 | 0.6 | 0.6 | 7.44 | 3.946 | 155.2417 | 38.8104
Прямоугольный полый профиль | 05/0307 | 150 | 50 | 4 | 0.6 | 0.6 | 7.84 | 4.163 | 158.1139 | 39.5285
Прямоугольный полый профиль | 05/0308 | 200 | 50 | 4 | 0.6 | 0.6 | 9.84 | 5.247 | 206.1553 | 51.5388
Прямоугольный полый профиль | 05/0309 | 80 | 20 | 2 | 0.5 | 0.5 | 3.84 | 1.041 | 82.4621 | 41.2311
Прямоугольный полый профиль | 05/0310 | 20 | 10 | 2 | 0.5 | 0.5 | 1.04 | 0.282 | 22.3607 | 11.1803
Прямоугольный полый профиль | 05/0311 | 25 | 15 | 2 | 0.5 | 0.5 | 1.44 | 0.39 | 29.1548 | 14.5774
Прямоугольный полый профиль | 05/0312 | 40 | 15 | 2 | 0.5 | 0.5 | 2.04 | 0.553 | 42.72 | 21.36
Прямоугольный полый профиль | 05/0313 | 100 | 30 | 2 | 0.5 | 0.5 | 5.04 | 1.366 | 104.4031 | 52.2015
Прямоугольный полый профиль | 05/0314 | 25 | 20 | 2 | 0.5 | 0.5 | 1.64 | 0.444 | 32.0156 | 16.0078
Прямоугольный полый профиль | 05/0315 | 120 | 30 | 2 | 0.5 | 0.5 | 5.84 | 1.583 | 123.6932 | 61.8466
Прямоугольный полый профиль | 05/0316 | 40 | 10 | 2 | 0.5 | 0.5 | 1.84 | 0.499 | 41.2311 | 20.6155
Прямоугольный полый профиль | 05/0317 | 30 | 10 | 3 | 0.5 | 0.5 | 2.04 | 0.553 | 31.6228 | 10.5409
Прямоугольный полый профиль | 05/0318 | 25 | 10 | 2 | 0.5 | 0.5 | 1.24 | 0.336 | 26.9258 | 13.4629
Прямоугольный полый профиль | 05/0319 | 50 | 15 | 3 | 0.5 | 0.5 | 3.54 | 0.959 | 52.2015 | 17.4005
Прямоугольный полый профиль | 05/0320 | 80 | 50 | 2 | 0.5 | 0.5 | 5.04 | 1.366 | 94.3398 | 47.1699
Прямоугольный полый профиль | 05/0321 | 50 | 20 | 3 | 0.5 | 0.5 | 3.84 | 1.041 | 53.8516 | 17.9505
Прямоугольный полый профиль | 05/0322 | 50 | 40 | 4 | 0.6 | 0.6 | 6.56 | 1.778 | 64.0312 | 16.0078
Прямоугольный полый профиль | 05/0323 | 20 | 15 | 2 | 0.5 | 0.5 | 1.24 | 0.336 | 25 | 12.5
Прямоугольный полый профиль | 05/0324 | 60 | 45 | 3 | 0.5 | 0.5 | 5.94 | 1.61 | 75 | 25
Прямоугольный полый профиль | 05/0325 | 100 | 50 | 5 | 0.6 | 0.6 | 9.5 | 3.794 | 111.8034 | 22.3607
Прямоугольный полый профиль | 05/0326 | 100 | 50 | 6 | 0.6 | 0.6 | 16.56 | 4.488 | 111.8034 | 18.6339
Прямоугольный полый профиль | 05/0327 | 80 | 50 | 3 | 0.5 | 0.5 | 7.44 | 2.016 | 94.3398 | 31.4466